## Заказ
ООО "ПРЕМЬЕР"
Заказ на изготовление металических изделий № КАЮ-11-6 (8)
|  | Заказчик | ООО "ПРЕМЬЕР"
Телефон
|  | Дата и счет | Счёт №
1 |  | 2 | 3 | 4 | 5 | 6 | 7 | 8 | 9 | 10 | 11 | 12 | 13 | 14 | 15 | 16 | 17 | 18 | 19 | 20
№ | НОМЕР ШИЛЬДЫ ГК ПРЕМЬЕР | Наименование | Кол-во, ед. | Высота двери по коробке, мм | Ширина двери по коробке, мм | Открывание | Размер рабочей створки, мм | Окрас | Наличник | Доводчик | Навес ( ПЕТЛИ, Левый, кол-во шт. | Навес ( ПЕТЛИ, Правый, кол-во шт. | Стекло на левой створке, кол-во | Стекло на правой створке, кол-во | Решётка на левой створке, кол-во | Решётка на правой створке, кол-во | Наличие фрамуги | Высота фрамуги, мм | Примечание (размер стёкол и решёток, если есть) (доп. информация по заказу) | Маркировка на упаковке
1 |  | Дверь ДП-02-ДГ(EIS60)Остекл | 1 | 2070 | 1470 | правая | 1000 | RAL 8019 | да | нет, подготовка | 3 | 3 | 1 | 1 |  |  |  |  | ДЫМОГАЗ!Гнутый профиль, сталь 1,2 мм, комплект фурнитуры (без ручек). Крепление через коробку + прикрутить по 2 монтажных уха на каждую сторону. Рамка с двух сторон. Остекление в рабочей створке 900 (h) х 660-24 мм пож трип; остекление противопожарное в не активной створке 900 (h) х 170-24 мм пож трип. Подготовка под автопорог на обе створки на всю длину полотен от края до края. Подготовка под доводчик на обе створки 2 мм. Наличник 60 мм. 2 противосъёмных штыря на каждой створке. Шпингалет только вверхней части ответного полотна. Зазор между низом полотна и краем нижней стойки коробки 8 мм.ПОДПИСАТЬ 8эт | 244-24 2070*1470 правая 8 этаж
2 |  | Дверь ДП-02-ДГ(EIS60)Остекл | 1 | 2060 | 1470 | левая | 1000 | RAL 8019 | да | нет, подготовка | 3 | 3 | 1 | 1 |  |  |  |  | ДЫМОГАЗ!Гнутый профиль, сталь 1,2 мм, комплект фурнитуры (без ручек). Крепление через коробку + прикрутить по 2 монтажных уха на каждую сторону. Рамка с двух сторон . Остекление в рабочей створке 900 (h) х 660-24 мм пож трип; остекление в не активной створке 900 (h) х 17-24мм пож трип. Подготовка под автопорог на обе створки на всю длину полотен от края до края. Подготовка под доводчик на обе створки 2 мм. Наличник 60 мм. 2 противосъёмных штыря на каждой створке. Шпингалет только вверхней части ответного полотна. Зазор между низом полотна и краем нижней стойки коробки 8 ммПОДПИСАТЬ 8эт | 248-23 2060*1470 левая 8 этаж
3 |  | Дверь ДП-02-ДЛ(EI60)Остекл | 1 | 2070 | 1470 | левая | 1000 | RAL 8019 | да | нет, подготовка | 3 | 3 | 1 | 1 |  |  |  |  | Гнутый профиль, сталь 1,2 мм, комплект фурнитуры (без ручек). Крепление через коробку + прикрутить по 2 монтажных уха на каждую сторону. Рамка с двух сторон. Остекление в рабочей створке 900 (h) х 660-24 мм пож трип; остекление в не активной створке 900 (h) х 170-24 мм пож трип. Подготовка под автопорог на обе створки на всю длину полотен от края до края. Подготовка под доводчик на обе створки 2 мм. Наличник 60 мм. 2 противосъёмных штыря на каждой створке. Шпингалет только вверхней части ответного полотна. Зазор между низом полотна и краем нижней стойки коробки 8 ммПОДПИСАТЬ 8эт | 249-29** 2070*1470 левая 8 этаж
4 |  | Дверь ДП-02-ДЛ(EI60)Остекл | 1 | 2070 | 1470 | правая | 1000 | RAL 8019 | да | нет, подготовка | 3 | 3 | 1 | 1 |  |  |  |  | Гнутый профиль, сталь 1,2 мм, комплект фурнитуры (без ручек). Крепление через коробку + прикрутить по 2 монтажных уха на каждую сторону. Рамка с двух сторон. Остекление в рабочей створке 900 (h) х 660-24 мм пож трип; остекление в не активной створке 900 (h) х 170-24 мм пож трип. Подготовка под автоматический порог на обе створки на всю длину полотен от края до края. Подготовка под доводчик на обе створки 2 мм. Наличник 60 мм. 2 противосъёмных штыря на каждой створке. Шпингалет только вверхней части ответного полотна. Зазор между низом полотна и краем нижней стойки коробки 8 ммПОДПИСАТЬ 8эт | 250-30** 2070*1470 правая 8 этаж
5 |  | Дверь ДП-02-ДГ(EIS60)Остекл | 1 | 2060 | 1470 | левая | 1000 | RAL 8019 | да | нет, подготовка | 3 | 3 | 1 | 1 |  |  |  |  | ДЫМОГАЗ!Гнутый профиль, сталь 1,2 мм, комплект фурнитуры (без ручек). Крепление через коробку + прикрутить по 2 монтажных уха на каждую сторону. Рамка с двух сторон. Остекление в рабочей створке 900 (h) х 660-24 мм пож трип; остекление противопожарное в не активной створке 900 (h) х 170-24 мм пож трип. Подготовка под автоматический порог на обе створки на всю длину полотен от края до края. Подготовка под доводчик на обе створки 2 мм. Наличник 60 мм. 2 противосъёмных штыря на каждой створке. Шпингалет только вверхней части ответного полотна. Зазор между низом полотна и краем нижней стойки коробки 8 ммПОДПИСАТЬ 8эт | 251-23 2060*1470 левая 8 этаж
6 |  | Дверь ДП-02-ДГ(EIS60)Остекл | 1 | 2070 | 1470 | правая | 1000 | RAL 8019 | да | нет, подготовка | 3 | 3 | 1 | 1 |  |  |  |  | ДЫМОГАЗ!Гнутый профиль, сталь 1,2 мм, комплект фурнитуры (без ручек). Крепление через коробку + прикрутить по 2 монтажных уха на каждую сторону. Рамка с двух сторон. Остекление в рабочей створке 900 (h) х 660-24 мм пож трип; остекление в не активной створке 900 (h) х 170-24 мм пож трип. Подготовка под автоматический порог на обе створки на всю длину полотен от края до края. Подготовка под доводчик на обе створки 2 мм. Наличник 60 мм. 2 противосъёмных штыря на каждой створке. Шпингалет только вверхней части ответного полотна. Зазор между низом полотна и краем нижней стойки коробки 8 ммПОДПИСАТЬ 8эт | 253-24 2070*1470 правая 8 этаж
7 |  | Дверь ДП-02-ДЛ(EI60)Остекл | 1 | 2070 | 1470 | правая | 1000 | RAL 8019 | да | нет, подготовка | 3 | 3 | 1 | 1 |  |  |  |  | Гнутый профиль, сталь 1,2 мм, комплект фурнитуры (без ручек). Крепление через коробку + прикрутить по 2 монтажных уха на каждую сторону. Рамка с двух сторон. Остекление в рабочей створке 900 (h) х 660-24 мм пож трип; остекление в не активной створке 900 (h) х 170-24 мм пож трип. Подготовка под автоматический порог на обе створки на всю длину полотен от края до края. Подготовка под доводчик на обе створки 2 мм. Наличник 60 мм. 2 противосъёмных штыря на каждой створке. Шпингалет только вверхней части ответного полотна. Зазор между низом полотна и краем нижней стойки коробки 8 ммПОДПИСАТЬ 8эт | 255-30** 2070*1470 правая 8 этаж
8 |  | Дверь ДП-02-ДЛ(EI60)Остекл | 1 | 2070 | 1470 | правая | 1000 | RAL 8019 | да | нет, подготовка | 3 | 3 | 1 | 1 |  |  |  |  | Гнутый профиль, сталь 1,2 мм, комплект фурнитуры (без ручек). Крепление через коробку + прикрутить по 2 монтажных уха на каждую сторону. Рамка с двух сторон. Остекление в рабочей створке 900 (h) х 660 -24мм пож трип; остекление в не активной створке 900 (h) х 170-24 мм пож трип. Подготовка под автоматический порог на обе створки на всю длину полотен от края до края. Подготовка под доводчик на обе створки 2 мм. Наличник 60 мм. 2 противосъёмных штыря на каждой створке. Шпингалет только вверхней части ответного полотна. Зазор между низом полотна и краем нижней стойки коробки 8 ммПОДПИСАТЬ 8эт | 256-32* 2070*1470 правая 8 этаж
9 |  | Дверь ДП-02-ДГ(EIS60)Остекл | 1 | 2070 | 1470 | правая | 1000 | RAL 8019 | да | нет, подготовка | 3 | 3 | 1 | 1 |  |  |  |  | ДЫМОГАЗ!Гнутый профиль, сталь 1,2 мм, комплект фурнитуры (без ручек). Крепление через коробку + прикрутить по 2 монтажных уха на каждую сторону. Рамка с двух сторон. Остекление в рабочей створке 900 (h) х 660-24 мм; остекление в не активной створке 900 (h) х 170-24 мм пож т рип. Подготовка под автоматический порог на обе створки на всю длину полотен от края до края. Подготовка под доводчик на обе створки 2 мм. Наличник 60 мм. 2 противосъёмных штыря на каждой створке. Шпингалет только вверхней части ответного полотна. Зазор между низом полотна и краем нижней стойки коробки 8 ммПОДПИСАТЬ 8эт | 257-24 2070*1470 правая 8 этаж
10 |  | Дверь ДП-02-ДГ(EIS60)Остекл | 1 | 2070 | 1470 | правая | 1000 | RAL 8019 | да | нет, подготовка | 3 | 3 | 1 | 1 |  |  |  |  | ДЫМОГАЗ!Гнутый профиль, сталь 1,2 мм, комплект фурнитуры (без ручек). Крепление через коробку + прикрутить по 2 монтажных уха на каждую сторону. Рамка с двух сторон. Остекление в рабочей створке 900 (h) х 660-24 мм пож трип; остекление в не активной створке 900 (h) х 170-24 мм пож трип. Подготовка под автоматический порог на обе створки на всю длину полотен от края до края. Подготовка под доводчик на обе створки 2 мм. Наличник 60 мм. 2 противосъёмных штыря на каждой створке. Шпингалет только вверхней части ответного полотна. Зазор между низом полотна и краем нижней стойки коробки 8 ммПОДПИСАТЬ 8эт | 258-24 2070*1470 правая 8 этаж
11 |  | Дверь ДП-02-ДГ(EIS60)Остекл | 1 | 2070 | 1470 | правая | 1000 | RAL 8019 | да | нет, подготовка | 3 | 3 | 1 | 1 |  |  |  |  | ДЫМОГАЗ!Гнутый профиль, сталь 1,2 мм, комплект фурнитуры (без ручек). Крепление через коробку + прикрутить по 2 монтажных уха на каждую сторону. Рамка с двух сторон. Остекление в рабочей створке 900 (h) х 660-24 мм пож трип; остекление в не активной створке 900 (h) х 170 -24мм пож трип. Подготовка под автоматический порог на обе створки на всю длину полотен от края до края. Подготовка под доводчик на обе створки 2 мм. Наличник 60 мм. 2 противосъёмных штыря на каждой створке. Шпингалет только вверхней части ответного полотна. Зазор между низом полотна и краем нижней стойки коробки 8 ммПОДПИСАТЬ 8эт | 260-24 2070*1470 правая 8 этаж
12 |  | Дверь ДП-02-ДГ(EIS60)Остекл | 1 | 2070 | 1470 | левая | 1000 | RAL 8019 | да | нет, подготовка | 3 | 3 | 1 | 1 |  |  |  |  | ДЫМОГАЗ!Гнутый профиль, сталь 1,2 мм, комплект фурнитуры (без ручек). Крепление через коробку + прикрутить по 2 монтажных уха на каждую сторону. Рамка с двух сторон. Остекление в рабочей створке 900 (h) х 660 -24мм пож трип; остекление в не активной створке 900 (h) х 170 -24мм пож трип. Подготовка под автоматический порог на обе створки на всю длину полотен от края до края. Подготовка под доводчик на обе створки 2 мм. Наличник 60 мм. 2 противосъёмных штыря на каждой створке. Шпингалет только вверхней части ответного полотна. Зазор между низом полотна и краем нижней стойки коробки 8 ммПОДПИСАТЬ 8эт | 261-23 2070*1470 левая 8 этаж
13 |  | Дверь ДП-02-ДГ(EIS60)Остекл | 1 | 2070 | 1470 | левая | 1000 | RAL 8019 | да | нет, подготовка | 3 | 3 | 1 | 1 |  |  |  |  | ДЫМОГАЗ!Гнутый профиль, сталь 1,2 мм, комплект фурнитуры (без ручек). Крепление через коробку + прикрутить по 2 монтажных уха на каждую сторону. Рамка с двух сторон. Остекление в рабочей створке 900 (h) х 660-24 мм пож трип; остекление в не активной створке 900 (h) х 170-24 мм пож трип. Подготовка под автоматический порог на обе створки на всю длину полотен от края до края. Подготовка под доводчик на обе створки 2 мм. Наличник 60 мм. 2 противосъёмных штыря на каждой створке. Шпингалет только вверхней части ответного полотна. Зазор между низом полотна и краем нижней стойки коробки 8 ммПОДПИСАТЬ 8эт | 262-23 2070*1470 левая 8 этаж
14 |  | Дверь ДП-02-ДЛ(EI60)Остекл | 1 | 2070 | 1470 | левая | 1000 | RAL 8019 | да | нет, подготовка | 3 | 3 | 1 | 1 |  |  |  |  | Гнутый профиль, сталь 1,2 мм, комплект фурнитуры (без ручек). Крепление через коробку + прикрутить по 2 монтажных уха на каждую сторону. Рамка с двух сторон. Остекление в рабочей створке 900 (h) х 660-24 мм пож трип; остеклениев не активной створке 900 (h) х 170 -24мм пож трип. Подготовка под автоматический порог на обе створки на всю длину полотен от края до края. Подготовка под доводчик на обе створки 2 мм. Наличник 60 мм. 2 противосъёмных штыря на каждой створке. Шпингалет только вверхней части ответного полотна. Зазор между низом полотна и краем нижней стойки коробки 8 ммПОДПИСАТЬ 8эт | 263-29** 2070*1470 левая 8 этаж
15 |  | Дверь ДП-02-ДЛ(EI60)Остекл | 1 | 2070 | 1470 | правая | 1000 | RAL 8019 | да | нет, подготовка | 3 | 3 | 1 | 1 |  |  |  |  | Гнутый профиль, сталь 1,2 мм, комплект фурнитуры (без ручек). Крепление через коробку + прикрутить по 2 монтажных уха на каждую сторону. Рамка с двух сторон. Остекление в рабочей створке 900 (h) х 660-24 мм пож трип; остекление в не активной створке 900 (h) х 170-24 мм пож трип.Подготовка под автоматический порог на обе створки на всю длину полотен от края до края. Подготовка под доводчик на обе створки 2 мм. Наличник 60 мм. 2 противосъёмных штыря на каждой створке. Шпингалет только вверхней части ответного полотна. Зазор между низом полотна и краем нижней стойки коробки 8 ммПОДПИСАТЬ 8эт | 265-30** 2070*1470 правая 8 этаж
16 |  | Дверь ДП-02-ДЛ(EI60)Остекл | 1 | 2070 | 1470 | правая | 1000 | RAL 8019 | да | нет, подготовка | 3 | 3 | 1 | 1 |  |  |  |  | Гнутый профиль, сталь 1,2 мм, комплект фурнитуры (без ручек). Крепление через коробку + прикрутить по 2 монтажных уха на каждую сторону. Рамка с двух сторон. Остекление в рабочей створке 900 (h) х 660-24 мм пож трип; остекление в не активной створке 900 (h) х 170-24 мм пож трип. Подготовка под автоматический порог на обе створки на всю длину полотен от края до края. Подготовка под доводчик на обе створки 2 мм. Наличник 60 мм. 2 противосъёмных штыря на каждой створке. Шпингалет только вверхней части ответного полотна. Зазор между низом полотна и краем нижней стойки коробки 8 ммПОДПИСАТЬ 8эт | 266-32* 2070*1470 правая 8 этаж
17 |  | Дверь ДП-02-ДЛ(EI60)Остекл | 1 | 2070 | 1470 | правая | 1000 | RAL 8019 | да | нет, подготовка | 3 | 3 | 1 | 1 |  |  |  |  | Гнутый профиль, сталь 1,2 мм, комплект фурнитуры (без ручек). Крепление через коробку + прикрутить по 2 монтажных уха на каждую сторону. Рамка с двух сторон. Остекление в рабочей створке 900 (h) х 660 -24мм пож трип; остекление в не активной створке 900 (h) х 170-24 мм пож трип. Подготовка под автоматический порог на обе створки на всю длину полотен от края до края. Подготовка под доводчик на обе створки 2 мм. Наличник 60 мм. 2 противосъёмных штыря на каждой створке. Шпингалет только вверхней части ответного полотна. Зазор между низом полотна и краем нижней стойки коробки 8 ммПОДПИСАТЬ 8эт | 267-32* 2070*1470 правая 8 этаж

## Варианты заполнения
Наименования изделий | Способы открывания | Цвета окраса | Наличник | Доводчик | Фрамуга
Ворота ВП | левая | RAL 1000 | да | да | да
Ворота техн. | правая | RAL 1001 | нет | нет | нет
Ворота техн. Двупольные | равнопольная | RAL 1002 | да с 4-х сторон | нет, подготовка
Дверь ДМ (МДФ1) |  | RAL 1003
Дверь ДМ (МДФ2) |  | RAL 1004
Дверь ДМ (ХДФ1) |  | RAL 1005
Дверь ДМ Техническая |  | RAL 1006
Дверь ДМО Техническая |  | RAL 1007
Дверь ДП-01-ДГ(EIS60) |  | RAL 1011
Дверь ДП-01-ДГ(EIS60)Остекл |  | RAL 1012
Дверь ДП-01-ДГ(EIS90) |  | RAL 1013
Дверь ДП-01-ДГ(EIS90)Остекл |  | RAL 1014
Дверь ДП-01-ДЛ(EI60) |  | RAL 1015
Дверь ДП-01-ДЛ(EI60)Oстекл |  | RAL 1016
Дверь ДП-02-ДГ(EIS60) |  | RAL 1017
Дверь ДП-02-ДГ(EIS60)Остекл |  | RAL 1018
Дверь ДП-02-ДГ(EIS90) |  | RAL 1019
Дверь ДП-02-ДГ(EIS90)Остекл |  | RAL 1020
Дверь ДП-02-ДЛ(EI60) |  | RAL 1021
Дверь ДП-02-ДЛ(EI60)Остекл |  | RAL 1023
Дверь ДПБп-01-ДЛ(EI60) |  | RAL 1024
Дверь ДПБп-01-ДЛ(EI60)Остекл |  | RAL 1027
Дверь ДПБп-02-ДЛ(EI60) |  | RAL 1028
Дверь ДПБп-02-ДЛ(EI60)Остекл |  | RAL 1032
Люк ЛП-01-ДЛ(EI60) |  | RAL 1033
Люк ЛП-01-ДЛ(EI90) |  | RAL 1034
Люк ЛП-01-ДГ(EIS90) |  | RAL 2000
Люк ЛП-02-ДЛ(EI60) |  | RAL 2001
Люк ЛП-02-ДЛ(EI90) |  | RAL 2002
Люк ЛП-02-ДГ(EIS90) |  | RAL 2003
Люк технический |  | RAL 2004
Фрамуга ФМО |  | RAL 2008
Фрамуга ФМ |  | RAL 2009
RAL 2010
RAL 2011
RAL 2012
RAL 3000
RAL 3001
RAL3002
RAL 3003
RAL 3004
RAL 3005
RAL 3007
RAL 3009
RAL 3011
RAL 3012
RAL 3013
RAL 3014
RAL 3015
RAL 3016
RAL 3017
RAL 3018
RAL 3020
RAL 3022
RAL 3027
RAL 3031
RAL 4001
RAL 4002
RAL 4003
RAL 4004
RAL 4005
RAL 4006
RAL 4007
RAL 4008
RAL 4009
RAL 5000
RAL 5001
RAL 5002
RAL 5003
RAL 5004
RAL 5005
RAL 5007
RAL 5008
RAL 5009
RAL 5010
RAL 5011
RAL 5012
RAL 5013
RAL 5014
RAL 5015
RAL 5017
RAL 5018
RAL 5019
RAL 5020
RAL 5021
RAL 5022
RAL 5023
RAL 5024
RAL 6000
RAL 6001
RAL 6002
RAL 6003
RAL 6004
RAL 6005
RAL 6006
RAL 6007
RAL 6008
RAL 6009
RAL 6010
RAL 6011
RAL 6012
RAL 6013
RAL 6014
RAL 6015
RAL 6016
RAL 6017
RAL 6018
RAL 6019
RAL 6020
RAL 6021
RAL 6022
RAL 6024
RAL 6025
RAL 6026
RAL 6027
RAL 6028
RAL 6029
RAL 6032
RAL 6033
RAL 6034
RAL 7000
RAL 7001
RAL 7002
RAL 7003
RAL 7004
RAL 7005
RAL 7006
RAL 7008
RAL 7009
RAL 7010
RAL 7011
RAL 7012
RAL 7013
RAL 7015
RAL 7016
RAL 7021
RAL 7022
RAL 7023
RAL 7024
RAL 7026
RAL 7030
RAL 7031
RAL 7032
RAL 7033
RAL 7034
RAL 7035
RAL 7036
RAL 7037
RAL 7038
RAL 7039
RAL 7040
RAL 7042
RAL 7043
RAL 7044
RAL 8000
RAL 8001
RAL 8002
RAL 8003
RAL 8004
RAL 8007
RAL 8008
RAL 8011
RAL 8012
RAL 8014
RAL 8015
RAL 8016
RAL 8017
RAL 8019
RAL 8022
RAL 8023
RAL 8024
RAL 8025
RAL 8028
RAL 9001
RAL 9002
RAL 9003
RAL 9004
RAL 9005
RAL 9006
RAL 9010
RAL 9011
RAL 9016
RAL 9017
RAL 9018
крокодил серый
крокодил коричневый
антик зеленый
антик золотой
антик медь
антик серебро
молотковая серая
молотковая махагони
молотковая зеленая
молотковая голубая
шагрень черная
шагрень зеленая
шагрень синяя
шагрень коричневая
шагрень серая
шагрень белая
зеленый шелк
НовыйЦвет